## Material streams
Final product: 1-propanol (99.8 wt%)
Purge gas composition
Component | Type | Mass flow (kg/hr) | kg/kg propanol |  | Methane | 13.9118 | 0.0002475
Biogas | Feed | 31276.7588 | 0.55643 | 0.45275 | Oxygen | 0 | 0
Water | Feed | 19865.0711 | 0.35341 |  | CO | 0.076212 | 1.3559e-06
Ethylene | Feed | 26577.1481 | 0.47282 |  | Hydrogen | 0.31232 | 5.5563e-06
Hydrogen | Feed | 0 | 0 |  | CO2 | 0.098418 | 1.7509e-06
Waste water | Emissions | 11289.3905 | 0.20085 | 0.00020085 | Ethylene | 0.00024564 | 4.37e-09
Caputred carbon dioxide | Emissions | 10324.782 | 0.18368 |  | Ethane | 2.5576 | 4.5501e-05
Purge gas | Emissions | 19.2402 | 0.0003423 |  | Propanal | 0 | 0
1-propanol (99.8 wt %) | Product | 56209.3109 | 1 |  | 1-Propanol | 2.275 | 4.0474e-05
[5 empty] | H2O | 0.0086505 | 1.539e-07
[5 empty] | MEAmine | 1.0984e-10 | 1.9541e-15
[5 empty] | H2S | 0 | 0
[5 empty] | TEGlycol | 9.5892e-08 | 1.706e-12
[5 empty] | Nitrogen | 1.2522e-09 | 2.2277e-14
[5 empty] | Propene | 1.0239e-07 | 1.8216e-12

## Electricity
Block | Type | kWh | kWh/kg propanol
K-100 | Compressor | 1172.943 | 0.020867
K-101 | Compressor | 1264.3831 | 0.022494
K-102 | Compressor | 142.019 | 0.0025266
K-103 | Compressor | 3173.0777 | 0.056451
K-104 | Compressor | 1764.5253 | 0.031392
K-105 | Compressor | 195.3692 | 0.0034757
K-106 | Compressor | 59.1099 | 0.0010516
K-107 | Compressor | 2.3646 | 4.2068e-05
K-108 | Compressor | 2.5201 | 4.4835e-05
K-109 | Compressor | 2.6356 | 4.6889e-05
K-110 | Compressor | 1.8093 | 3.2189e-05
K-111 | Compressor | 861.5024 | 0.015327
K-112 | Compressor | 923.5451 | 0.01643
K-113 | Compressor | 903.3284 | 0.016071
K-114 | Compressor | 529.401 | 0.0094184
K-115 | Compressor | 342.0192 | 0.0060847
P-100 | Pump | 4.3823 | 7.7964e-05
P-101 | Pump | 0.0017899 | 3.1843e-08
P-102 | Pump | 50.3788 | 0.00089627
P-103 | Pump | 14.7554 | 0.00026251
| Total | 11410.0712 | 0.20299

## Utilities
Utility | Load (kJ/h) | Flow rate (kg/h) | Flow /kg propanol
Cooling Water | 588547256.9099 | 28139959.6897 | 500.6281 |  |  |  |  | Net (kJ/h) | Net (kg/h)
MP Steam Generation | 242858447.8097 | 122569.1167 | 2.1806 |  |  |  | LP steam | -300554604.091 | -136839.6486
LP Steam Generation | 307508906.9019 | 140005.8764 | 2.4908 |  |  |  | MP steam | -242858447.8097 | -122569.1167
LP Steam | 6954302.8109 | 3166.2278 | 0.056329 |  |  |  | HP steam | 774273514.6933 | 454625.9848
HP Steam | 774273514.6933 | 454625.9848 | 8.0881 |  |  |  | Total | 230860462.7926 | 195217.2195
Fired Heat - Natural Gas | 192795294.2616 | 4093.3183 | 0.072823 | [5 empty] | 3.473
Data used for calculating the mass flow rate taken from Aspen Energy Analyzer
Utility | Target load (kJ/h) | Target flow rate (kg/h) | Effective Cp (kJ/kg C) | Tin | Tout | ΔT
Cooling Water | 596001339.7403 | 28496358.5819 | 4.183 | 15 | 20 | 5
MP Steam Generation | 250274396.3166 | 126311.8988 | 1981.4 | 174 | 175 | 1
LP Steam Generation | 297054077.0881 | 135245.892 | 2196.4 | 249 | 250 | 1
LP Steam | 0 | 0 | 2196.4 | 124 | 125 | 1
HP Steam | 792666091.8425 | 465425.4547 | 1703.1 | 249 | 250 | 1
Fired Heat - Natural Gas | 185772221.4468 | 3944.2085 | 47100 | 1246 | 1247 | 1

## Hydroformylation catalyst
Propanol produced |  |  | 56209.3109 | kg/hr
Unit operation | Catalyst used | Price ($/kg) | Loading (kg/m3) | Reactor volume (m3) | Catalyst required (kg/hr) | Catalyst required (kg/kg propanol)
Hydroformylation | Rh/PPh3 | 286000 | 0.27 | 240 | 0.0081 | 1.441e-07