## Material streams
Final product: Methanol (99.5 wt%)
Component | Type | Mass flow (kg/hr) | kg/kg propanol |  | Methane | 266.4549 | 0.0034609
Biogas | Feed | 105460.3197 | 1.3698 | 1.1415 | Oxygen | 0 | 0
Carbon dioxide | Feed | 13643.0072 | 0.17721 |  | CO | 2462.1269 | 0.03198
Water | Feed | 66980.1436 | 0.86999 |  | Hydrogen | 79.87 | 0.0010374
Ethylene | Feed | 0 | 0 |  | CO2 | 4005.4389 | 0.052026
Hydrogen | Feed | 0 | 0 |  | Ethylene | 0.0043935 | 5.7066e-08
Waste water | Emissions | 49617.3631 | 0.64447 | 0.00064447 | Ethane | 0.0060936 | 7.9149e-08
Caputred carbon dioxide | Emissions | 0 | 0 |  | Propanal | 3.6715e-09 | 4.7689e-14
Purge gas | Emissions | 7748.1338 | 0.10064 |  | 1-Propanol | 0 | 0
Methanol (99.8 wt %) | Product | 76989.8013 | 1 |  | H2O | 1.8579 | 2.4131e-05
[5 empty] | MEAmine | 0 | 0
[5 empty] | H2S | 0 | 0
[5 empty] | TEGlycol | 0 | 0
[5 empty] | Nitrogen | 0 | 0
[5 empty] | Propene | 1.8844e-06 | 2.4476e-11
[5 empty] | Methanol | 932.3589 | 0.01211

## Electricity
Block | Type | kWh | kWh/kg propanol
K-100 | Compressor | 3888.735 | 0.05051
K-101 | Compressor | 4195.0303 | 0.054488
K-102 | Compressor | 471.4795 | 0.0061239
K-103 | Compressor | 9549.5532 | 0.12404
K-104 | Compressor | 11235.7545 | 0.14594
K-105 | Compressor | 3270.2765 | 0.042477
K-106 | Compressor | 282.664 | 0.0036714
K-107 | Compressor | 293.2006 | 0.0038083
K-108 | Compressor | 303.7004 | 0.0039447
K-109 | Compressor | 227.4581 | 0.0029544
P-100 | Pump | 14.7761 | 0.00019192
| Total | 33732.6282 | 0.43814

## Utilities
Utility | Load (kJ/h) | Flow rate (kg/h) | Flow /kg propanol
Cooling Water | 694670792.6648 | 33213999.1712 | 431.4078 |  |  |  |  | Net (kJ/h) | Net (kg/h)
MP Steam Generation | 0 | 0 | 0 |  |  |  | LP steam | 0 | 0
LP Steam Generation | 0 | 0 | 0 |  |  |  | MP steam | 0 | 0
LP Steam | 0 | 0 | 0 |  |  |  | HP steam | 156941409.8388 | 92155.8484
HP Steam | 156941409.8388 | 92155.8484 | 1.197 |  |  |  | Total | 156941409.8388 | 92155.8484
Fired Heat - Natural Gas | 639577745.9079 | 13579.1453 | 0.17638 | 0.25938
Data used for calculating the mass flow rate taken from Aspen Energy Analyzer
Utility | Target load (kJ/h) | Target flow rate (kg/h) | Effective Cp (kJ/kg C) | Tin | Tout | ΔT
Cooling Water | 712817199.3125 | 34081625.5947 | 4.183 | 15 | 20 | 5
MP Steam Generation | 0 | 0 | 1 | 0 | 1 | 1
LP Steam Generation | 0 | 0 | 1 | 0 | 1 | 1
LP Steam | 0 | 0 | 1 | 0 | 1 | 1
HP Steam | 175087816.4864 | 102805.3646 | 1703 | 249 | 250 | 1
Fired Heat - Natural Gas | 639577745.908 | 13579.1453 | 47100 | 1246 | 1247 | 1 |  | 33280979.3147