## Material streams
Final product: 1-propanol (99.8 wt%)
Purge gas composition
Component | Type | Mass flow (kg/hr) | kg/kg propanol |  | Methane | 0.61481 | 1.0499e-05
Carbon dioxide | Feed | 42148.0904 | 0.71975 |  | Oxygen | 0 | 0
Hydrogen | Feed | 5829.7187 | 0.099553 |  | CO | 6.7923 | 0.00011599
Ethylene | Feed | 27826.8289 | 0.47519 |  | Hydrogen | 35.0989 | 0.00059938
Waste water | Emissions | 17008.5901 | 0.29045 | 0.00029045 | CO2 | 4.8478 | 8.2784e-05
Purge gas | Emissions | 359.5438 | 0.0061398 |  | Ethylene | 2.7797e-06 | 4.7468e-11
1-propanol (99.8 wt %) | Product | 58559.1945 | 1 |  | Ethane | 37.0641 | 0.00063293
[5 empty] | Propanal | 2.8445 | 4.8575e-05
[5 empty] | 1-Propanol | 272.4266 | 0.0046522
[5 empty] | H2O | 0.00060075 | 1.0259e-08
[5 empty] | MEAmine | 4.2032e-07 | 7.1777e-12
[5 empty] | H2S | 0 | 0
[5 empty] | TEGlycol | 4.9291e-06 | 8.4172e-11
[5 empty] | Nitrogen | 0.00097176 | 1.6595e-08
[5 empty] | Propene | 1.0651e-11 | 1.8188e-16

## Electricity
Block | Type | kWh | kWh/kg propanol
K-100 | Compressor | 3968.315 | 0.067766
K-101 | Compressor | 3897.1179 | 0.06655
K-102 | Compressor | 3874.3885 | 0.066162
K-103 | Compressor | 2652.1762 | 0.045291
K-104 | Compressor | 1.8757 | 3.203e-05
K-105 | Compressor | 2.0314 | 3.469e-05
K-106 | Compressor | 2.0942 | 3.5762e-05
K-107 | Compressor | 1.4372 | 2.4542e-05
K-108 | Compressor | 902.0109 | 0.015403
K-109 | Compressor | 966.971 | 0.016513
K-110 | Compressor | 945.8037 | 0.016151
K-111 | Compressor | 554.2939 | 0.0094655
K-112 | Compressor | 567.5542 | 0.009692
K-113 | Compressor | 930.9868 | 0.015898
K-114 | Compressor | 2559.6749 | 0.043711
K-115 | Compressor | 2937.9039 | 0.05017
K-116 | Compressor | 3007.8458 | 0.051364
P-100 | Pump | 0.19964 | 3.4092e-06
P-101 | Pump | 50.3753 | 0.00086025
P-102 | Pump | 11.9974 | 0.00020488
| Total | 27835.0537 | 0.47533

## Utilities
Utility | Load (kJ/h) | Flow rate (kg/h) | Flow /kg propanol
Cooling water | 343457821.0545 | 16421602.7279 | 280.4274 |  |  |  |  | Net (kJ/h) | Net (kg/h)
LP Steam Generation | 149866741.3455 | 68232.8999 | 1.1652 |  |  |  | LP steam | -148235883.5991 | -67490.3859
LP Steam | 1630857.7464 | 742.514 | 0.01268 |  |  |  | MP steam | -44944506.786 | -22683.2072
HP Steam | 115017756.6888 | 67534.3531 | 1.1 |  |  |  | HP steam | 115017756.6888 | 67534.3531
Fired Heat - Natural Gas | 95047983.8408 | 2018.0039 | 0.034461 | 0.050678 |  |  | Total | -78162633.6964 | -22639.2401
MP Steam Generation | 44944506.786 | 22683.2072 | 0.38736 | [5 empty] | -0.3866
Data used for calculating the mass flow rate taken from Aspen Energy Analyzer
Utility | Target load (kJ/h) | Target flow rate (kg/h) | Effective Cp (kJ/kg C) | Tin | Tout | ΔT
Cooling water | 333120733.9084 | 15927359.9765 | 4.183 | 15 | 20 | 5
LP Steam Generation | 138607851.2978 | 63106.8345 | 2196.4 | 124 | 125 | 1
LP Steam | 0 | 0 | 2196.4 | 124 | 125 | 1
HP Steam | 113802574.1495 | 66820.8409 | 1703.1 | 249 | 250 | 1
Fired Heat - Natural Gas | 74070941.7332 | 1572.6315 | 47100 | 1246 | 1247 | 1
MP Steam Generation | 42717401.5865 | 21559.2014 | 1981.4 | 174 | 175 | 1

## Hydroformylation catalyst
Propanol produced |  |  | 58559.1945 | kg/hr
Unit operation | Catalyst used | Price ($/kg) | Loading (kg/m3) | Reactor volume (m3) | Catalyst required (kg/hr) | Catalyst required (kg/kg propanol)
Hydroformylation | Rh/PPh3 | 286000 | 0.27 | 240 | 0.0081 | 1.3832e-07