## Material streams
Final product: 1-propanol (99.8 wt%)
Purge gas composotion
Component | Type | Mass flow (kg/hr) | kg/kg propanol |  | Methane | 1.4678 | 2.5875e-05
Natural gas | Feed | 17147.7393 | 0.3023 | 0.44456 | Oxygen | 1.0253e-06 | 1.8076e-11
Oxygen | Feed | 23942.6387 | 0.42209 |  | CO | 0.080063 | 1.4114e-06
Ethylene | Feed | 26751.3222 | 0.4716 |  | Hydrogen | 0.61955 | 1.0922e-05
Hydrogen | Feed | 0 | 0 |  | CO2 | 0.045794 | 8.0731e-07
Waste water | Emissions | 4935.3184 | 0.087006 | 8.7006e-05 | Ethylene | 1.0258e-07 | 1.8085e-12
Caputred carbon dioxide | Emissions | 6329.9284 | 0.11159 |  | Ethane | 2.2609 | 3.9857e-05
Purge gas | Emissions | 5.4492 | 9.6065e-05 |  | Propanal | 0 | 0
1-propanol (99.8 wt %) | Product | 56724.1879 | 1 |  | 1-Propanol | 0.97158 | 1.7128e-05
[5 empty] | H2O | 0.0035953 | 6.3383e-08
[5 empty] | MEAmine | 4.3983e-10 | 7.7539e-15
[5 empty] | H2S | 0 | 0
[5 empty] | TEGlycol | 3.6702e-08 | 6.4702e-13
9.6065e-05

## Electricity
Block | Type | kWh | kWh/kg propanol
K-100 | Compressor | 1757.5948 | 0.030985
K-101 | Compressor | 1897.9966 | 0.03346
K-102 | Compressor | 1891.341 | 0.033343
K-103 | Compressor | 1291.6366 | 0.02277
K-104 | Compressor | 112.8366 | 0.0019892
K-105 | Compressor | 31.7292 | 0.00055936
K-106 | Compressor | 1.8583 | 3.276e-05
K-107 | Compressor | 1.9812 | 3.4927e-05
K-108 | Compressor | 2.0742 | 3.6567e-05
K-109 | Compressor | 1.4435 | 2.5448e-05
K-110 | Compressor | 867.1482 | 0.015287
K-111 | Compressor | 929.5975 | 0.016388
K-112 | Compressor | 909.2484 | 0.016029
K-113 | Compressor | 532.8705 | 0.0093941
K-114 | Compressor | 324.5809 | 0.0057221
P-100 | Pump | 0.11694 | 2.0615e-06
P-101 | Pump | 44.8901 | 0.00079138
P-102 | Pump | 15.2029 | 0.00026801
| Total | 10614.1477 | 0.18712

## Utilities
Utility | Load (kJ/h) | Flow rate (kg/h) | Flow /kg propanol
Cooling water | 225006202.3088 | 10758125.8575 | 189.6568 |  |  |  |  | Net (kJ/h) | Net (kg/h)
LP Steam | 1274259.733 | 580.1583 | 0.010228 |  |  |  | LP steam | -134719207.1152 | -61336.3718
MP Steam Generation | 19877930.4352 | 10032.2653 | 0.17686 |  |  |  | MP steam | -19877930.4352 | -10032.2653
LP Steam Generation | 135993466.8482 | 61916.5302 | 1.0915 |  |  |  | HP steam | -20484590.094 | -12027.8258
HP Steam | 101263.8368 | 59.4585 | 0.0010482 |  |  |  | Total | -175081727.6445 | -83396.4629
HP Steam Generation | 20585853.9308 | 12087.2843 | 0.21309 | [5 empty] | -1.4702
Data used for calculating the mass flow rate taken from Aspen Energy Analyzer
Utility | Target load (kJ/h) | Target flow rate (kg/h) | Effective Cp (kJ/kg C) | Tin | Tout | ΔT
Cooling water | 225001150.4383 | 10757884.3145 | 4.183 | 15 | 20 | 5
LP Steam | 1274259.733 | 580.1583 | 2196.4 | 124 | 125 | 1
MP Steam Generation | 25316865.7542 | 12777.2614 | 1981.4 | 174 | 175 | 1
LP Steam Generation | 130559583.3998 | 59442.5348 | 2196.4 | 124 | 125 | 1
HP Steam | 101263.8368 | 59.4585 | 1703.1 | 249 | 250 | 1
HP Steam Generation | 20585853.9308 | 12087.2843 | 1703.1 | 249 | 250 | 1

## Hydroformylation catalyst
Propanol produced |  |  | 56724.1879 | kg/hr
Unit operation | Catalyst used | Price ($/kg) | Loading (kg/m3) | Reactor volume (m3) | Catalyst required (kg/hr) | Catalyst required (kg/kg propanol)
Hydroformylation | Rh/PPh3 | 286000 | 0.27 | 240 | 0.0081 | 1.428e-07